## Sheet1
2024年江苏省企业标准“领跑者”名单
分包 | 企业名称 | 产品类别 | 标准名称 | 领跑指标 |  | 评估依据 | 评估机构
|  |  |  | 指标名称 | 指标要求
1 | 快克智能装备股份有限公司 | 工业机器人 | Q/320412 QUK 014-2024《QUICK系列自动锡焊机器人》 | 绝缘电阻 | 锡焊机器人电源带电部件与壳体之间绝缘电阻应不小于100MΩ | GB/T 24343-2009《工业机械电气设备 绝缘电阻试验规范》 GB/T 29482.1-2013 《工业机械数字控制系统 第1部分：通用技术条件》 | 常州检验检测标准认证研究院
|  |  |  | 噪声 | 锡焊机器人在空载运行时所产生的噪声应不大于70dB（A）
|  |  |  | 锡焊出锡性能 | 温控系统：温控系统应具有ESD防护设计，焊咀对地电阻应小于2Ω，焊咀对地电压应低于2mV 温度范围：A型应符合200~420/50~500℃；B型应符合80~480℃规定 温升时间：在额定电压下工作时，在室温下加热至设定温度400℃的所需时间不超过60s 温度稳定度：在额定电压下工作，并且温度稳定在350℃时，应符合±2℃规定 出锡速度：可调范围应符合1~50mm/s规定 回锡长度：可调范围应符合0~4.5mm规定 破锡锡爆（仅破锡型）：锡焊机器人具备破锡功能时，经过破锡的50cm的锡丝，锡焊过程中产生的锡渣点应不多于8个